## Sheet1
max power	15	W					Rsense	0.3
measurement resolution					Rdivider	1.04166667		Rlim	120000
ADC V	255					R1	1		Ilim	0.53271028
ADC A	255					R2	47

max voltage	48	V	dV	0.188					Rsense divider	22.7272727
max current	1.5	A	dI	0.006					R1	1
				R2	1.2
max wire resistance	153.6	Ohm @ curr	0.31	A
min wire resistance	60.00	Ohm @ curr	0.00	A					Umax	50
				DAC calculation
	P-deltaU					P-I
R	5	7.5	10	12.5	15	5	7.5	10	12.5	15
60	17.3	21.2	24.5	27.4	30.0	0.29	0.35	0.41	0.46	0.50			Vref	1.25
70	18.7	22.9	26.5	29.6	32.4	0.27	0.33	0.38	0.42	0.46			R1	47000
80	20.0	24.5	28.3	31.6	34.6	0.25	0.31	0.35	0.40	0.43			R2	2000
90	21.2	26.0	30.0	33.5	36.7	0.24	0.29	0.33	0.37	0.41			R3	3300
100	22.4	27.4	31.6	35.4	38.7	0.22	0.27	0.32	0.35	0.39			Vdac	0.6
110	23.5	28.7	33.2	37.1	40.6	0.21	0.26	0.30	0.34	0.37			Vout	39.8825758
120	24.5	30.0	34.6	38.7	42.4	0.20	0.25	0.29	0.32	0.35
130	25.5	31.2	36.1	40.3	44.2	0.20	0.24	0.28	0.31	0.34
140	26.5	32.4	37.4	41.8	45.8	0.19	0.23	0.27	0.30	0.33
150	27.4	33.5	38.7	43.3	47.4	0.18	0.22	0.26	0.29	0.32
	deltaP T
R	5	7.5	10	12.5	15
60	8.8564	9.471	9.596	9.409	9
70	7.8285	8.212	8.142	7.784	7.22
80	7	7.197	6.971	6.474	5.78
90	6.3137	6.356	6	5.389	4.6
100	5.7331	5.645	5.179	4.471	3.59
110	5.2336	5.034	4.473	3.681	2.73
120	4.798	4.5	3.856	2.992	1.97
130	4.4136	4.029	3.313	2.384	1.3
140	4.0711	3.61	2.829	1.843	0.71
150	3.7636	3.233	2.394	1.356	0.18